## 异常与中断
任务 | 解释
计时器 | 结合文档和代码理解即可
系统桥 | 为CPU提供统一的访问外设接口，自行实现
协处理器CP0 | 设置CPU的异常处理功能，反馈CPU的异常信息，自行实现
内部异常检测与流水 | CPU检测内部指令执行错误的能力（）
外部中断响应 | CPU初步响应外部中断信号的能力()
异常处理指令 | 在异常处理程序中，会有特殊指令需要实现
单周期CPU封装 | 让CPU看起来是一个单周期CPU
异常处理程序 | 利用MARS编写简单的异常处理程序
条目 | 地址范围 |  | 备注
数据存储器 | 0x0000_0000 ~ 0x0000_2fff
指令存储器 | 0x0000_3000 ~ 0x0000_6fff
PC初始值 | 0x0000_3000
异常处理程序入口地址 | 0x0000_4180
计时器0寄存器地址 | 0x0000_7f00 ~ 0x0000_7f0b |  | 3个寄存器地址
计时器1寄存器地址 | 0x0000_7f10 ~ 0x0000_7f1b |  | 3个寄存器地址
中断发生器响应地址 | 0x0000_7f20 ~ 0x0000_7f23
异常与中断码 | 助记符与名称 | 指令类型 |  | 描述
0 | Int(外部中断) | 所有指令 |  | 中断请求，来源于计时器与外部中断
4 | AdEL(取值异常) | 所有指令 |  | PC地址未对齐
PC地址超过0X3000~0X6FFC
| AdEL(取数异常) | lw |  | 取数地址未与4字节对齐
|  | lh |  | 取数地址未与2字节对齐
|  | lh,lb |  | 取Timer寄存器的值
|  | load型指令 |  | 计算地址时加法溢出
取数地址超出DM,tm0,1中断发生器的范围
5 | AdES(存数异常) | sw |  | 存数地址未4字节对齐
|  | sh |  | 存数地址未2字节对齐
|  | sh,sb |  | 存Timer寄存器的值
|  | store型指令 |  | 计算地址加法溢出
向计时器的Count寄存器存值
存数地址超出DM,TM0,1,中断发生器的范围
8 | Syscall(系统调用) | syscall |  | 系统调用
10 | RI(未知指令) | - |  | 未知的指令码
12 | Ov(溢出异常) | add,addi,sub |  | 算术溢出
F段异常
4 | AdEL | 所有指令 |  | PC地址未对齐
PC超范围
D段异常
10 | RI(未知指令) | - |  | 未知指令码
E段异常
4 | AdEL | load型指令 |  | 计算地址时加法溢出
5 | AdES(存数异常) | store型指令 |  | 计算地址时加法溢出
12 | Ov(溢出异常) | add,addi,sub |  | 算数溢出
M段异常
4 | AdEL | lw |  | 取数地址未与4字节对齐
|  | lh |  | 取数地址未与2字节对齐
|  | lh，lb |  | 取寄存器Timer的值
|  | load型指令 |  | 取数地址超出DM,tm0,1中断发生器的范围
5 | AdES(存数异常) | sw |  | 存数地址未4字节对齐
|  | sh |  | 存数地址未2字节对齐
|  | sh,sb |  | 存Timer寄存器的值
|  | store型指令 |  | 向计时器的Count寄存器存值
|  | store型指令 |  | 存数地址超出DM,TM0,1,中断发生器的范围
8 | Syscall(系统调用) | syscall |  | 系统调用

## 模块表2
mips |  |  | Timer |  |  | Time.CTRL(控制寄存器)
端口 | 名称 | 描述 | 端口 | 名称 | 描述 | 名称 | 位数 | 描述 | R/W
input | clk | 时钟信号 | input | CLK_I | 时钟信号 | Reserved | [31:4] | 保留 | -
input | reset | 同步复位信号 | input | RST_I | 同步复位信号？ | IM | [3] | 0:禁止中断 | R/W
input | interrupt | 外部中断信号 | input[3:2] | ADD_I | 地址输入 |  |  | 1:允许中断
output[31:0] | macroscopic_pc | 宏观PC | input | WE_I | 使写能 | Mode | [2:1] | 00:方式0 | R/W
output[31:0] | i_inst_addr | IM读取地址(取指PC) | input[31:0] | DAT_I | 32位数据输入 |  |  | 01:方式1
input[31:0] | i_inst_rdata | IM读取数据 | output[31:0] | DAT_O | 32位数据输出 | Enable | [0] | 0:停止计数 | R/W
output[31:0] | m_data_addr | DM读取地址 | output | IRQ | 中断信号 |  |  | 1:允许计数
input[31:0] | m_data_rdata | DM读取数据
output[31:0] | m_data_wdata | DM待写入数据
output[3:0] | m_data_byteen | DM字节使能信号 |  |  |  | Time.PRESET(初值寄存器)
output[31:0] | m_int_addr | 中断发生器待写入地址 |  |  |  | PRESET | [31:0] | 32位计数初值 | R/W
output[3:0] | m_int_byteen | 中断发生器字节使能够信号
output | w_grf_we | GRF写使能信号
output[4:0] | w_grf_addr | GRF待写入地址 |  |  |  | Time.COUNT(计数寄存器)
output[31:0] | w_grf_wdata | GRF待写入数据 |  |  |  | COUNT | [31:0] | 32位计数值 | R/W
output[31:0] | w_inst_addr | W级PC

## 指令
指令 | RTL | example | opcode | funct
add | GRF[rd] <- GRF[rs] + GRF[rt] | op rs rt rd shamt funct | 0000_00 | 1000_00
sub | GRF[rd] <- GRF[rs] - GRF[rt] | - | 0000_00 | 1000_10
and | GRF[rd] <- GRF[rs] & GRF[rt] | - | 0000_00 | 1001_00
or | GRF[rd] <- GRF[rs] ¦ GRF[rt] | - | 0000_00 | 1001_01
slt | GRF[rd] <- (GRF[rs] < GRF[rt]) | - | 0000_00 | 1010_10
sltu | GRF[rd] <- (0¦¦GRF[rs] < 0¦¦GRF[rt]) | - | 0000_00 | 1010_11
lui | GRF[rt] <- imm¦¦0{16} | op 0{5} rt imm | 0011_11 | -
addi | GRF[rt] <- GRF[rs] + sign(imm) | op rs rt imm | 0010_00 | -
andi | GRF[rt] <- GRF[rs] & unsign(imm) | - | 0011_00 | -
ori | GRF[rt] <- GRF[rs] or unsign(imm) | - | 0011_01 | -
lb | GRF[rt] <- mem[GRF[rs] + sign(offset)] | op base rt offset | 1000_00 | - | 字节取低两位
lh | GRF[rt] <- mem[GRF[rs] + sign(offset)] | - | 1000_01 | - | 半字取低一位
lw | GRF[rt] <- mem[GRF[rs] + sign(offset)] | - | 1000_11 | -
sb | mem[GRF[rs] + sign(offst)] <- GRF[rt] | - | 1010_00 | -
sh | mem[GRF[rs] + sign(offst)] <- GRF[rt] | - | 1010_01 | -
sw | mem[GRF[rs] + sign(offst)] <- GRF[rt] | - | 1010_11 | -
mult | (HI,LO) <- GRF[rs] * GRF[rt] | op rs rt 0 funct | 0000_00 | 0110_00
multu | (HI,LO) <- GRF[rs] * GRF[rt] | - | 0000_00 | 0110_01 | rs,rt0扩展1位
div | (HI，LO) <- GRF[rs] / GRF[rt] | - | 0000_00 | 0110_10 | 0
divu | (HI，LO) <- GRF[rs] / GRF[rt] | - | 0000_00 | 0110_11 | rs,rt0扩展1位
mfhi | GRF[rd] <- HI | op 0 rd 0 funct | 0000_00 | 0100_00 | 读
mflo | GRF[rd] <- LO | - | 0000_00 | 0100_10
mthi | HI <- GRF[rs] | op rs 0 funct | 0000_00 | 0100_01 | 写
mtlo | LO <- GRF[rs] | - | 0000_00 | 0100_11
beq | if(GRF[rs] == GRF[rt]) then go | op rs rt offst | 0001_00 |  | 考虑延迟槽
bne | if(GRF[rs] != GRF[rt]) then go | - | 0001_01
jal | pc <- pc[31:28] ¦¦ imm ¦¦0{2} GRF[31] <-pc + 4 | op imm26 | 0000_11
jr | pc <- GRF[rs] | op rs 0 funct | 0000_00 | 0010_00
mtc0 | CP0[rd] <- GRF[rt] | mtc0 rt,rd | 0100_0000_100 | 11'b0
mfc0 | GRF[rt] <- CP0[rd] | mfc0 rt,rd | 0100_0000_000 | 11'b0
eret | PC <- CP0[epc] | eret | 0100_0010_18{0} | 011000
syscall | syscall | syscall | 0000_00 | 0011_00

## 模块表1
CONTROLD |  |  | CONTROLE |  | CONTROLM |  |  | CONTROLW
input[31:0] | instrd |  | input[31:0] | instre | input[31:0] |  | instrm | input[31:0] |  | instrw
output[1:0] | extop |  | output | bselop | input[1:0] |  | vaddr | output[1:0] |  | wdselop
output[2:0] | npcop |  | output[2:0] | aluop | output[4:0] |  | rtm | output[4:0] |  | dstw
output[1:0] | trsuse |  | output[1:0] | tnewe | output[4:0] |  | dstm | output |  | regwrw
output[1:0] | trtuse |  | output[4:0] | rse | output[3:0] |  | dmbyteen | output[1:0] |  | tneww
output | ismudiv |  | output[4:0] | rte | output[2:0] |  | dataextop(l拓展)
|  |  | output[4:0] | dste | output |  | regwrm
|  |  | output[1:0] | mudivop | output[1:0] |  | tnewm
|  |  | output | start
|  |  | output[1:0] | mtop(mt系列)
|  |  | output | mfop(mf系列)
|  |  | output | amselop(alu和mud)
|  |  | output | regwre
REGD |  |  | REGE |  | REGM |  |  | REGW
input | clk |  | input | clk | input |  | clk | input |  | clk
input | clr |  | input | clr | input |  | clr | input |  | clr
input | en |  | input[31:0] | rsoutd | input[31:0] |  | aluout | input[31:0] |  | aluoutm
input[31:0] | pc |  | input[31:0] | rtoutd | input[31:0] |  | rtoute | input[31:0] |  | dmout
input[31:0] | instr |  | input[31:0] | extimm | input[31:0] |  | pce | input[31:0] |  | pcm
output[31:0] | instrd |  | input[31:0] | pcd | output[31:0] |  | aluoutm | output[31:0] |  | pcw
output[31:0] | pcd |  | output[31:0] | rsoute | output[31:0] |  | rtoutm | output[31:0] |  | dmoutw
output[4:0] | rsd |  | output[31:0] | rtoute | output[31:0] |  | pcm | output[31:0] |  | aluoutw
output[4:0] | rtd |  | output[31:0] | extimme | input[31:0] |  | instre | input[31:0] |  | instrm
output[15:0] | imm16 |  | output[31:0] | pce | output[31:0] |  | instrm | output[31:0] |  | instrw
output[25:0] | imm26 |  | input[31:0] | instrd
|  |  | output[31:0] | instre
ATCONTROL |  |  |  | PC |  |  | NPC |  |  | GRF |  | CMP
input[1:0] |  | trsuse |  | input | clk |  | input[31:0] | pc |  | input | clk | input[31:0] | d1
input[1:0] |  | trtuse |  | input | clr |  | input[2:0] | npcop |  | input | clr | input[31:0] | d2
input[1:0] |  | tnewe |  | input[31:0] | npc |  | input[15:0] | imm16 |  | input | regwr | output | isequal
input[1:0] |  | tnewm |  | output[31:0] | pc |  | input[25:0] | imm26 |  | input[4:0] | a1
input[1:0] |  | tneww |  | input | en |  | input[31:0] | imm32 |  | input[4:0] | a2
input[4:0] |  | rsd |  |  |  |  | input | isequal |  | input[4:0] | a3
input[4:0] |  | rtd |  |  |  |  | output[31:0] | npc |  | input[31:0] | wd
input[4:0] |  | rse | [7 empty] | output[31:0] | grfrd1
input[4:0] |  | rte | [7 empty] | output[31:0] | grfrd2
input[4:0] |  | dste
input[4:0] |  | rtm |  | EXT |  |  | ALU |  |  | MUDIV |  | DATA(OUT)EXT
input[4:0] |  | dstm |  | input[15:0] | imm16 |  | input[31:0] | d1 |  | input[31:0] | d1 | input[1:0] | addr
input[4:0] |  | dstw |  | input[1:0] | extop |  | input[31:0] | d2 |  | input[31:0] | d2 | input[31:0] | din
input |  | regwre |  | input[31:0] | extimm |  | input[2:0] | aluop |  | input[1:0] | mudivop | input[2:0] | dataoutextop
input |  | regwrm |  |  |  |  | output[31:0] | aluout |  | input[1:0] | mtop | output[31:0] | dataoutextout
input |  | regwrw | [7 empty] | input | mfop
input |  | ismudiv | [7 empty] | output[31:0] | mudivout
input |  | busy | [7 empty] | input | clk
input |  | start | [7 empty] | input | clr
output |  | stall | [7 empty] | output | busy
output[1:0] |  | v1todselop
output[1:0] |  | v2todselop |  | WDSEL |  |  | AMSEL(将aluout和mudiv) |  |  | TOSEL |  | TOMSEL
output[1:0] |  | v1toeselop |  | input[31:0] | aluoutw |  | input[31:0] | aluout |  | input[31:0] | dataori | input[31:0] | dataori
output[1:0] |  | v2toeselop |  | input[31:0] | dmoutw |  | input[31:0] | mudivout |  | input[31:0] | datafm | input[31:0] | datafw
output |  | v1tomselop |  | input[31:0] | pcw |  | input | amselop |  | input[31:0] | datafw | input | tomselop
|  |  |  | input[1:0] | wdselop |  | output[31:0] | amselout |  | input[1:0] | toselop | output[31:0] | tomselout
|  |  |  | output[31:0] | wdselout |  |  |  |  | output[31:0] | toselout
|  |  |  | DATAINEXT |  |  | BSEL
|  |  |  | input[31:0] | rtoutm |  | input[31:0] | v2toeselout
|  |  |  | input[2:0] | op |  | input[31:0] | extimme
|  |  |  | input[1:0] | addr |  | input | bselop
|  |  |  | output[31:0] | datainextout |  | output[31:0] | bselout
DATAPATH
input | clk |  |  | BRIDGE |  |  |  |  | TIMER
input | clr |  |  | input[31:0] |  | addr |  |  | input |  | clk
input[31:0] | i_inst_rdata |  |  | input[3:0] |  | byteen |  |  | input |  | reset
input[31:0] | m_data_rdata |  |  | input[31:0] |  | wdata |  |  | input[31:2] |  | Addr
output[31:0] | i_inst_addr |  |  | output[31:0] |  | rdata |  |  | input |  | WE
output[31:0] | m_data_addr |  |  | input[31:0] |  | rdataft0 |  |  | input[31:0] |  | Din
output[31:0] | m_data_wdata |  |  | input[31:0] |  | rdataft1 |  |  | output[31:0] |  | Dout
output[3:0] | m_data_byteen |  |  | input[31:0] |  | rdatafdm |  |  | output |  | IRQ
output[31:0] | m_inst_addr |  |  | output |  | wett0
output | regwre |  |  | output |  | wett1
output | regwrm |  |  | output[3:0] |  | dmbyteen
output | w_grf_we |  |  | output[3:0] |  | m_int_byteen
output[4:0] | w_grf_addr
output[31:0] | w_grf_wdata |  |  | CP0
output[31:0] | w_inst_addr |  |  | input |  | clk
input[1:0] | v1todselop |  |  | input |  | reset
input[1:0] | v2todselop |  |  | input |  | en(写使能信号)
input[1:0] | v1toeselop |  |  | input[4:0] |  | cp0addr(地址)
input[1:0] | v2toeselop |  |  | input[31:0] |  | cp0in(输入数据)
input | v1tomselop |  |  | output[31:0] |  | cp0out(读出数据)
input | stall |  |  | input[31:0] |  | vpc(迫害指令)
output[4:0] | rsd |  |  | input |  | bdin(是否是延迟操指令)
output[4:0] | rtd |  |  | input[4:0] |  | exccodein(异常类型)
output[4:0] | rse |  |  | input[5:0] |  | hwint(输入中断信号)
output[4:0] | rte |  |  | input |  | extclr(复位EXL)
output[4:0] | dste |  |  | output[31:0] |  | epcout(epc输出)
output[4:0] | rtm |  |  | output |  | req(进入处理程序请求)
output[4:0] | dstm
output[1:0] | trsuse
output[1:0] | trtuse
output[1:0] | tnewe
output[1:0] | tnewm
output[1:0] | tneww
output | ismudiv
output | busy
output | start